## Lies mich
Musterkalkulationen für die umgelegten Personalnebenkosten
einzelner Branchen
Erstellt von Univ.-Prof. DI Dr Andreas Kropik
Informationen zu den Personalnebenkosten finden sich zB im Buch
Kropik, Baukalkulation, Kostenrechnung und ÖNORM B 2061
http://www.bw-b.at/BuchKalk.htm
Zuletzt geändert | 2020-08-14
Das Thema UMGELEGTE PERSONALNEBENKOSTEN ist für viele Anwender eine undurchsichtige Thematik. Die Kalkulationsblätter helfen, zielgerichtet einen plausiblen Wert ermitteln zu können. Bitte prüfen Sie das Ergebnis, bevor Sie damit Kalkulationen erstellen.
Alle grau hinterlegten Zellen sind Eingabefelder. Damit können, bezogen auf Ihre Situation Anpassungen vorgenommen werden.
Das Blatt DPNK-Stamm enthält die direkten Personalkosten. Ändern sich diese, können sie im Blatt geändert werden. Auf der Seite www.bw-b.at werden die Werte auch laufend aktualisiert.
Die weiteren Blätter enthalten Musterkalkulationen für einzelne Branchen bzw Kollektivverträge. Die individuellen Ausfalltage (zB Krankheit oder betriebliche Ausfallzeiten) können den eigenen Werten entsprechend angepasst werden. Bitte bedenken sie, dass die Musterberechnung eine Jahresberechnung darstellt. Daher sind Ausfalltage bei nicht ganzjähriger Durchbeschäftigung hochzurechnen. Verwenden Sie als Anhaltspunkt den nachstehenden Kalkulator.
Anzahl der Ausfalltage | 9
Durchschnittliche Beschäftigungsdauer pro Kalenderjahr | 0.8
Hochgerechnte Ausfalltage pro Jahr | 11.25

## DPNK-Stamm
Direkte Personalnebenkosten auf lfd. Entgelt
Stand: | 2022-01-01 | in %
Arbeitslosenversicherung |  | 3%
Zuschlag Insolvenzentgeltsicherung |  | 0.1%
Pensionsversicherung ASVG |  | 12.55%
Krankenversicherung ASVG |  | 3.78%
Unfallversicherung |  | 1.2%
Familienlastenausgleichsfonds |  | 3.9%
DZ zum FLAF (im Mittel) |  | 0.38%
Wohnbauförderungsbeitrag |  | 0.5%
Schlechtwetterentschädigungsbeitrag |  | 0.7%
Kommunalsteuer |  | 3%
Abfertigung-Neu (Betriebl. Mitarbeitervorsorge) |  | 1.53%
Summe Direkte Personalnebenkosten auf lfd Entgelt (DPNK) |  | 30.64%
DPNK auf Sonderzahlungen (Anpassung der DPNK auf lfd Entgelt)
DPNK auf laufendes Entgelt |  | 30.64%
abzüglich Wohnbauförderungsbeitrag |  | -0.5%
Direkte Personalnebenkosten auf Sonderzahlungen |  | 30.14%
Mittelwert |  | 30.39%
Grau hinterlegte Felder sind individuelle Eingabefelder. Sie sind überschreibbar. Alle Berechnungen sind sorgfältig geprüft, Fehler sind allerdings nie ausgeschlossen. Die Anwendung erfolgt auf eigene Gefahr.

## Baugewerbe
Musterkalkulation der umgelegten Personalnebenkosten
nach
dem Kollektivvertrag für
Baugewerbe und Bauindustrie und BUAG
Erstellt von Univ.-Prof. DI Dr Andreas Kropik
www.bauwesen.at | [7 empty] | www.ibpm.at
Direkte Personalnebenkosten (ArbeiterInnen)
2022-01-01 |  |  |  | Ja | Nein |  | in %
Arbeitslosenversicherung | [5 empty] | Ja | 3%
Zuschlag Insolvenzentgeltsicherung | [5 empty] | Ja | 0.1%
Pensionsversicherung ASVG | [5 empty] | Ja | 12.55%
Krankenversicherung ASVG | [5 empty] | Ja | 3.78%
Unfallversicherung | [5 empty] | Ja | 1.2%
Familienlastenausgleichsfonds | [5 empty] | Ja | 3.9%
DZ zum FLAF (im Mittel) | [5 empty] | Ja | 0.38%
Wohnbauförderungsbeitrag | [5 empty] | Ja | 0.5%
Schlechtwetterentschädigungsbeitrag | [5 empty] | Ja | 0.7%
Kommunalsteuer | [5 empty] | Ja | 3%
Abfertigung-Neu (Betriebl. Mitarbeitervorsorge) | [5 empty] | Nein
0
0
Summe Direkte Personalnebenkosten (DPNK) | [6 empty] | 29.11%
DPNK auf laufendes Entgelt | [6 empty] | 29.11%
abzüglich Wohnbauförderungsbeitrag | [6 empty] | -0.5%
0 | [6 empty] | 0%
Direkte Personalnebenkosten auf Sonderzahlungen | [6 empty] | 28.61%
Mittelwert | [6 empty] | 28.86%
Ermittlung der produktiven Arbeitstage | [5 empty] | Tage | Ausfall-tage
Tage pro Jahr | [5 empty] | 365.25
Samstage und Sonntage | [5 empty] | -104.3571
Bruttojahresarbeitszeit | [5 empty] | 260.8929
Gesetzliche Feiertage (Durchschnittswert) | [5 empty] | -10.43 | 11.86
Arbeitsfreie Tage gem KollV (24.12 u 31.12) | [5 empty] | -1.43
Urlaubsanspruch
| 5 | 5 |  | 85% |  | -21.25 | 25.75
| 6 | 5 |  | 15% |  | -4.5
SOLL-Arbeitszeit | [5 empty] | 223.2829
Krankenstand, Pflegefreistellung | [5 empty] | -13 | 16.7
Sonstige Verhinderung (Arzt, Hochzeit usw) | [5 empty] | -3.7
Anwesenheitszeit | [5 empty] | 206.5829
Ausfall Schlechtwetter mit Rückvergütung | [5 empty] | -6.4 | 6.4
Betriebliche unproduktive Zeiten (Wartezeiten, Schulung usw) | [5 empty] | -4.75 | 4.75
Produktive (verrechenbare) Arbeitszeit (in Tagen) | [5 empty] | 195.4329 | 65.46
Berechnung der Personalnebenkosten | [9 empty] | UPNK Kennzeichen
Gem KollV Bauindustrie und Baugewerbe sowie BUAG | [5 empty] | in Tagen | in % | DPNK | Gesamt
A. Entlohnung für die produktive Arbeitszeit (Basis) | [5 empty] | 195.4329 | 100% | 29.11% | 129.1%
B. Berechnung der UmgelegtenPersonalnebenkosten
B1. Entlohnung und DPNK für Ausfallzeiten
| Feiertage |  |  |  |  | 11.86 | 6.069% | 29.11% | 7.835% | 0 | 7.835% | 0% | 0% | 0%
| Krankenstand u sonstige Verhinderung |  |  |  |  | 16.7 | 8.545% | 29.11% | 11.03% | 0 | 11.03% | 0% | 0% | 0%
| Betrieblicher Ausfall und Unproduktivität |  |  |  |  | 4.75 | 2.431% | 29.11% | 3.138% | 0 | 3.138% | 0% | 0% | 0%
| Schlechtwetter mit Rückvergütung (daher keine Kosten) | [9 empty] | 0% | 0% | 0% | 0%
| Urlaub in B2.1 | [9 empty] | 0% | 0% | 0% | 0%
B2. Beiträge gem BUAG | [10 empty] | 0% | 0% | 0% | 0%
| B2.1 Sachbereich Urlaub | [9 empty] | 0% | 0% | 0% | 0%
| Beitragspflichtig |  |  | 260.8929 | Tage | [5 empty] | 0% | 0% | 0% | 0%
| abzüglich Urlaub |  |  | -25.75 | Tage | [5 empty] | 0% | 0% | 0% | 0%
|  |  |  | 235.1429 | Tage | [5 empty] | 0% | 0% | 0% | 0%
| bei 5 Tage pro Woche |  |  | 47.0286 | Wochen beitragspflichtig | [5 empty] | 0% | 0% | 0% | 0%
| Zuschlag pro beitragspfl. Woche |  |  | 11.55 | KV-Löhne | [5 empty] | 0% | 0% | 0% | 0%
| Hebefaktor |  |  | 1.2 | [6 empty] | 0% | 0% | 0% | 0%
| Beitrag an die BUAK pro Jahr |  |  | 651.816 | KV-Löhne | [5 empty] | 0% | 0% | 0% | 0%
| entspricht (bei 7,8 Std/Tag) |  |  | 83.5662 | Tage | 83.5662 | 42.76% |  | 42.76% | 3 | 0% | 0% | 0% | 42.76%
| bei Urlausanspruch 5 Wochen | [9 empty] | 0% | 0% | 0% | 0%
| 64.94% | von | 42.76% | für | 85% |  | 23.6% | 28.86% | 30.41% | 3 | 0% | 0% | 0% | 30.41%
| bei Urlausanspruch 6 Wochen | [9 empty] | 0% | 0% | 0% | 0%
| 77.92% | von | 42.76% | für | 15% |  | 4.998% | 28.86% | 6.44% | 3 | 0% | 0% | 0% | 6.44%
| Rückvergütung BUAK (+ Pauschalsatz für Lohnnebenkosten 30,1%) | [5 empty] | 28.6% | 30.1% | -37.21% | 3 | 0% | 0% | 0% | -37.21%
| B2.2 Sachbereich Winterfeiertage | [9 empty] | 0% | 0% | 0% | 0%
| Beitragspflichtig (April bis Nov.) |  |  | 34.86 | Wochen | [5 empty] | 0% | 0% | 0% | 0%
| Zuschlag pro beitragspfl. Woche |  |  | 1.3 | KV-Löhne | [5 empty] | 0% | 0% | 0% | 0%
| Hebefaktor |  |  | 1.2 | [6 empty] | 0% | 0% | 0% | 0%
| Beitrag an die BUAK pro Jahr |  |  | 54.3816 | KV-Löhne | [5 empty] | 0% | 0% | 0% | 0%
| Entspricht (7,8 Std/Tag) |  |  | 6.972 | Tage | 6.972 | 3.567% |  | 3.567% | 3 | 0% | 0% | 0% | 3.567%
| Rückvergütetet Tage |  |  | 4.28 | Tage | [5 empty] | 0% | 0% | 0% | 0%
| zuzüglich 20% und 30,1% entspricht |  |  | 6.6819 | Tage | -6.6819 | -3.419% |  | -3.419% | 2 | 0% | 0% | -3.419% | 0%
| Durchbeschäftigung Winter? |  |  | Ja | Ja | [5 empty] | 0% | 0% | 0% | 0%
| Wenn "Nein", Entfall der Rückvergütung |  |  |  | Nein |  |  |  | 0% | 2 | 0% | 0% | 0% | 0%
| Wenn "Nein", Entfall Bezahlung der Tage |  |  |  |  | 0 | 0% | 29.11% | 0% | 0 | 0% | 0% | 0% | 0%
| B2.3 Sachbereich Abfertigung | [9 empty] | 0% | 0% | 0% | 0%
| Beitragspflichtig |  |  | 260.8929 | Tage | [5 empty] | 0% | 0% | 0% | 0%
| entspricht |  |  | 52.1786 | Wochen | [5 empty] | 0% | 0% | 0% | 0%
| Zuschlag pro beitragspfl. Woche |  |  | 1.5 | KV-Löhne | [5 empty] | 0% | 0% | 0% | 0%
| Hebefaktor |  |  | 1.2 | [6 empty] | 0% | 0% | 0% | 0%
| Beitrag an die BUAK pro Jahr |  |  | 93.9214 | KV-Löhne | [5 empty] | 0% | 0% | 0% | 0%
| Entspricht (7,8 Std/Tag) |  |  | 12.0412 | Tage | 12.0412 | 6.161% |  | 6.161% | 3 | 0% | 0% | 0% | 6.161%
| B2.4 Sachbereich Überbrückungsgeld | [9 empty] | 0% | 0% | 0% | 0%
| Beitragspf. Wochen April - November |  |  | 31.4267 | Wochen | [5 empty] | 0% | 0% | 0% | 0%
| Zuschlag April - November |  |  | 1.5 | KV-Löhne | [5 empty] | 0% | 0% | 0% | 0%
| Zwischensumme |  |  | 47.14 | KV-Löhne | [5 empty] | 0% | 0% | 0% | 0%
| Beitragspf. Wochen Dezember - März |  |  | 15.6019 | Wochen | [5 empty] | 0% | 0% | 0% | 0%
| Zuschlag Dezember - März |  |  | 0.4 | KV-Löhne | [5 empty] | 0% | 0% | 0% | 0%
| Zwischensumme |  |  | 6.2408 | KV-Löhne | [5 empty] | 0% | 0% | 0% | 0%
| Beitrag an die BUAK pro Jahr |  |  | 53.3808 | KV-Löhne | [5 empty] | 0% | 0% | 0% | 0%
| Entspricht (7,8 Std/Tag) |  |  | 6.8437 | Tage | 6.8437 | 3.502% |  | 3.502% | 3 | 0% | 0% | 0% | 3.502%
B3. Weihnachtsgeld | [10 empty] | 0% | 0% | 0% | 0%
| Pflichtig gem KollV |  |  | 260.8929 | Tage | [5 empty] | 0% | 0% | 0% | 0%
| entspricht |  |  | 52.1786 | Wochen | [5 empty] | 0% | 0% | 0% | 0%
| Betrag je 39Std/Wo |  |  | 3.41 | KV-Löhne | [5 empty] | 0% | 0% | 0% | 0%
| Hebefaktor |  |  | 1.2 | [6 empty] | 0% | 0% | 0% | 0%
| Betrag |  |  | 213.5147 | KV-Löhne | [5 empty] | 0% | 0% | 0% | 0%
| Entspricht (7,8 Std/Tag) |  |  | 27.3737 | Tage | 27.3737 | 14.01% | 28.61% | 18.01% | 2 | 0% | 0% | 18.01% | 0%
B4. Sonstiges | [10 empty] | 0% | 0% | 0% | 0%
| B4.1 Zwischenbetriebliche Ausbildung | [9 empty] | 0% | 0% | 0% | 0%
| Beitragspflichtig |  |  | 260.8929 | Tage | [5 empty] | 0% | 0% | 0% | 0%
| entspricht |  |  | 52.1786 | Wochen | [5 empty] | 0% | 0% | 0% | 0%
| Betrag f Baugewerbe |  | 100% | 0.42 | KV-Löhne | [5 empty] | 0% | 0% | 0% | 0%
| Betrag f Bauindustrie |  | 0% | 0.25 | KV-Löhne | [5 empty] | 0% | 0% | 0% | 0%
| Beitrag für Ausbildung gemittelt |  |  | 21.915 | KV-Löhne | [5 empty] | 0% | 0% | 0% | 0%
| Entspricht (7,8 Std/Tag) |  |  | 2.8096 | Tage | 2.8096 | 1.438% |  | 1.438% | 3 | 0% | 0% | 0% | 1.438%
| B4.2 Sonstiges (Erinnerungswert) | [7 empty] | 1% | 0 | 1% | 0% | 0% | 0%
Summe gesamte Personal und Personalnebenkosten | [8 empty] | 223.8% |  | 23.01% | 0% | 14.59% | 57.07%
Abzüglich Entlohnung | [8 empty] | -100%
Abzüglich direkte Personalnebenkosten | [8 empty] | -29.11%
Umgelegte Personalnebenkosten | [8 empty] | 94.67%
Zusammenfassung der UPNK in Baugewerbe und Bauindustrie (ArbeiterInnen)
Personalnebenkosten in Abhängigkeit von Mehrarbeit und Mehrverdienst | [7 empty] | Bezeich-nung | Prozent-satz
unabhängig von Mehrarbeit und Mehrverdienst | [7 empty] | UPNK0 | 23.01%
abhängig von Mehrarbeit | [7 empty] | UPNK1 | 0%
abhängig von Mehrverdienst | [7 empty] | UPNK2 | 14.59%
abhängig von Mehrarbeit und Mehrverdienst | [7 empty] | UPNK3 | 57.07%
Summe | [8 empty] | 94.67%
Beispielrechnung für die projektbezogene Anpassung der UPNK
Projektspezifische Anpassung der UPNK
Arbeitszeit gem KollV |  |  | 39 | Std/Wo | Ø KV-Lohn |  |  | 14 | €/Std
Projektarbeitszeit |  |  | 40 | Std/Wo | Ø abgabeplichtiger Lohn |  |  | 16.8 | €/Std
Mehrarbeitsfaktor |  |  | 0.975 |  | Mehrlohnfaktor |  |  | 0.83333
|  |  | UPNK 0 | UPNK 1 | UPNK 2 | UPNK 3 | Summe
Werte gem Stammdaten |  |  | 23.01% | 0% | 14.59% | 57.07% | 94.67%
Mehrarbeitsfaktor (MAF) |  |  |  | 0.975 |  | 0.975
Mehrlohnfaktor (MLF) |  |  |  |  | 0.83333 | 0.83333
Produkt |  |  | 23.01% | 0% | 12.16% | 46.37% | 81.54%
Umgelegte Personalnebenkosten (K3 Zeile 13) | [6 empty] | 81.54%
Nähere Erläuterungen zu den Personalnebenkosten und zur Stundensatzkalkulation (K3-Blatt) können dem Buch Kropik, Baukalkulation, Kostenrechnung und ÖNORM B 2061 entnommen werden. Verfügbar ist auch ein K3-Kalkulationsprogramm (in Excel) zur Ermittlung des Stundensatztes (K3-Blatt-Kalkulation nach der ÖNORM B 2061:2020). Es ist dz (März 2020) das einzige Programm, welches auf die Besonderheiten der einzelnen Kollektivverträge eingeht (unterschiedliche Bemessungsgrudlagen für Erschwernisse, Überstunden udgl). Weitere Informationen dazu siehe www.bw-b.at.
www.bauwesen.at